## LAT_SIN
ELEMENT-ID | FORCE-X | FORCE-Y | FORCE-Z | MOMENT-X | MOMENT-Y | MOMENT-Z | Axial force | shear force | MOSY_tensile | MOSU_tensile | MOS_gap | MOS_slip | MOSy_comb | MOSu_comb
11067 | 1593.255 | 4685.718 | 1218.348 | 0.010334 | 66.5882 | 75.646 | 1752.5805 | 5325.673 | 0.57811 | 0.82508 | 4.6099 | -0.69003 | 0.45555 | 0.58731
11068 | 1593.083 | 4685.718 | 1218.356 | 0.010335 | 66.5797 | 75.6427 | 1752.3913 | 5325.6752 | 0.57811 | 0.82508 | 4.6105 | -0.69003 | 0.45555 | 0.58731
11069 | 2287.865 | 2143.407 | 359.8312 | 0.0024922 | 90.8463 | 117.7829 | 2516.6515 | 2390.7411 | 0.57603 | 0.82172 | 2.9067 | -0.35344 | 0.54895 | 0.76554
11070 | 5868.716 | 2613.571 | 65.2554 | 0.014592 | 17.8804 | 258.3197 | 6455.5876 | 2875.8241 | 0.56542 | 0.80462 | 0.52298 | -0.65073 | 0.52743 | 0.72708
11071 | 5868.747 | 2613.598 | 65.1092 | 0.014596 | 17.8687 | 258.3205 | 6455.6217 | 2875.8498 | 0.56542 | 0.80462 | 0.52297 | -0.65073 | 0.52743 | 0.72708
11072 | 2287.818 | 2143.385 | 359.7245 | 0.002488 | 90.8481 | 117.784 | 2516.5998 | 2390.6978 | 0.57603 | 0.82172 | 2.9068 | -0.35342 | 0.54895 | 0.76554
11073 | 1593.234 | 4685.727 | 1218.331 | 0.010334 | 66.5873 | 75.646 | 1752.5574 | 5325.6779 | 0.57811 | 0.82508 | 4.6099 | -0.69003 | 0.45555 | 0.58731
11074 | 1593.111 | 4685.643 | 1218.37 | 0.010334 | 66.5809 | 75.6424 | 1752.4221 | 5325.5993 | 0.57811 | 0.82508 | 4.6104 | -0.69003 | 0.45555 | 0.58732
11075 | 2287.788 | 2143.443 | 359.807 | 0.0024906 | 90.8462 | 117.7834 | 2516.5668 | 2390.7758 | 0.57603 | 0.82172 | 2.9068 | -0.35344 | 0.54895 | 0.76554
11076 | 5868.736 | 2613.557 | 65.2359 | 0.014593 | 17.8805 | 258.3207 | 6455.6096 | 2875.8081 | 0.56542 | 0.80462 | 0.52298 | -0.65073 | 0.52743 | 0.72708
11077 | 5868.765 | 2613.616 | 65.129 | 0.014596 | 17.8688 | 258.3213 | 6455.6415 | 2875.8701 | 0.56542 | 0.80462 | 0.52297 | -0.65074 | 0.52743 | 0.72708
11078 | 2287.828 | 2143.379 | 359.7196 | 0.0024877 | 90.8486 | 117.7844 | 2516.6108 | 2390.6904 | 0.57603 | 0.82172 | 2.9067 | -0.35342 | 0.54895 | 0.76554
Material | Acero A286 |  | As | 3.661e-05 | m^2
Métrica | M8 |  | \phi_n | 0.038
sigma_y | 950000000 | Pa | sfy | 1
sigma_u | 1100000000 | Pa | sfu = sfg | 1.4
tau_y | 548000000 | Pa | \mu s | 0.2
tau_u | 655000000 | Pa | F_v_max | 21972.1 | N
M_app | 33.5 | Nm | F_v_min | 13241.4 | N
KM = | 1.1

## LONG_SIN
ELEMENT-ID | FORCE-X | FORCE-Y | FORCE-Z | MOMENT-X | MOMENT-Y | MOMENT-Z | Axial force | shear force | MOSY_tensile | MOSU_tensile | MOS_gap | MOS_slip | MOSy_comb | MOSu_comb
11067 | 1593.255 | 4685.718 | 1218.348 | 0.010334 | 66.5882 | 75.646 | 1752.5805 | 5325.673 | 0.57811 | 0.82508 | 4.6099 | -0.69003 | 0.45555 | 0.58731
11068 | 1593.083 | 4685.718 | 1218.356 | 0.010335 | 66.5797 | 75.6427 | 1752.3913 | 5325.6752 | 0.57811 | 0.82508 | 4.6105 | -0.69003 | 0.45555 | 0.58731
11069 | 2287.865 | 2143.407 | 359.8312 | 0.0024922 | 90.8463 | 117.7829 | 2516.6515 | 2390.7411 | 0.57603 | 0.82172 | 2.9067 | -0.35344 | 0.54895 | 0.76554
11070 | 5868.716 | 2613.571 | 65.2554 | 0.014592 | 17.8804 | 258.3197 | 6455.5876 | 2875.8241 | 0.56542 | 0.80462 | 0.52298 | -0.65073 | 0.52743 | 0.72708
11071 | 5868.747 | 2613.598 | 65.1092 | 0.014596 | 17.8687 | 258.3205 | 6455.6217 | 2875.8498 | 0.56542 | 0.80462 | 0.52297 | -0.65073 | 0.52743 | 0.72708
11072 | 2287.818 | 2143.385 | 359.7245 | 0.002488 | 90.8481 | 117.784 | 2516.5998 | 2390.6978 | 0.57603 | 0.82172 | 2.9068 | -0.35342 | 0.54895 | 0.76554
11073 | 1593.234 | 4685.727 | 1218.331 | 0.010334 | 66.5873 | 75.646 | 1752.5574 | 5325.6779 | 0.57811 | 0.82508 | 4.6099 | -0.69003 | 0.45555 | 0.58731
11074 | 1593.111 | 4685.643 | 1218.37 | 0.010334 | 66.5809 | 75.6424 | 1752.4221 | 5325.5993 | 0.57811 | 0.82508 | 4.6104 | -0.69003 | 0.45555 | 0.58732
11075 | 2287.788 | 2143.443 | 359.807 | 0.0024906 | 90.8462 | 117.7834 | 2516.5668 | 2390.7758 | 0.57603 | 0.82172 | 2.9068 | -0.35344 | 0.54895 | 0.76554
11076 | 5868.736 | 2613.557 | 65.2359 | 0.014593 | 17.8805 | 258.3207 | 6455.6096 | 2875.8081 | 0.56542 | 0.80462 | 0.52298 | -0.65073 | 0.52743 | 0.72708
11077 | 5868.765 | 2613.616 | 65.129 | 0.014596 | 17.8688 | 258.3213 | 6455.6415 | 2875.8701 | 0.56542 | 0.80462 | 0.52297 | -0.65074 | 0.52743 | 0.72708
11078 | 2287.828 | 2143.379 | 359.7196 | 0.0024877 | 90.8486 | 117.7844 | 2516.6108 | 2390.6904 | 0.57603 | 0.82172 | 2.9067 | -0.35342 | 0.54895 | 0.76554
Material | Acero A286 |  | As | 3.661e-05 | m^2
Métrica | M8 |  | \phi_n | 0.038
sigma_y | 950000000 | Pa | sfy | 1
sigma_u | 1100000000 | Pa | sfu = sfg | 1.4
tau_y | 548000000 | Pa | \mu s | 0.2
tau_u | 655000000 | Pa | F_v_max | 21972.1 | N
M_app | 33.5 | Nm | F_v_min | 13241.4 | N
KM = | 1.1